## BOM_Board1_PCB1_2025-12-17
No. | Quantity | Comment | Designator | Footprint | Value | Manufacturer Part | Manufacturer | Supplier Part | Supplier
1 | 1 | 100nF | C1 | C0603 | 100nF
2 | 2 | 22uF | C2,C3 | C0805 | 22uF | CL31A226KAHNNNE | SAMSUNG(三星) | C12891 | LCSC
3 | 1 | 10uf | C4 | C0805 | 10uf | CL31A226KAHNNNE | SAMSUNG(三星) |  | LCSC
4 | 1 | 100nf | C5 | C0805 | 100nf | CL31A226KAHNNNE | SAMSUNG(三星) |  | LCSC
5 | 1 | XT60PW-M | CN1 | CONN-TH_XT60PW-M |  | XT60PW-M | AMASS(艾迈斯) | C98732 | LCSC
6 | 1 | KH-DC-007B-2.1G | DC1 | DC-IN-TH_KH-DC-007B-2.1G |  | KH-DC-007B-2.1G | kinghelm(金航标) | C2847175 | LCSC
7 | 1 | GPHA101-0602A001A1BA | J1 | HDR-TH_6P-P2.54-V-M |  | GPHA101-0602A001A1BA | GREENCONN(格康) | C7434490 | LCSC
8 | 7 | LTST-C190KSKT | LED1,LED2,LED3,LED4,LED5,LED6,POWER | LED0603-RD |  | LTST-C190KSKT | LITEON(光宝) | C125095 | LCSC
9 | 6 | AON7403 | Q1,Q2,Q3,Q4,Q5,Q6 | PQFN-8_L3.1-W3.1-P0.65-LS3.3-BL |  | AON7403 | AOS | C115841 | LCSC
10 | 6 | MMS8050-H-TP | Q7,Q8,Q9,Q10,Q11,Q12 | SOT-23-3_L2.9-W1.3-P1.90-LS2.4-BR |  | MMS8050-H-TP | MCC(美微科) | C668971 | LCSC
11 | 8 | 1K | R1,R2,R7,R8,R17,R18,R19,R20 | R0603 | 1K
12 | 12 | 10K | R3,R4,R5,R6,R9,R10,R11,R12,R13,R14,R15,R16 | R0603 | 10K
13 | 7 | 1k | R24,R25,R26,R27,R28,R29,R32 | R0603 | 1k
14 | 1 | 10K | R30 | R0805 | 10K | 0805W8F1053T5E | UNI-ROYAL(厚声) |  | LCSC
15 | 1 | 39K | R31 | R0805 | 39K | 0805W8F1053T5E | UNI-ROYAL(厚声) |  | LCSC
16 | 1 | AMS1117-3.3 | U1 | SOT-223-3_L6.5-W3.4-P2.30-LS7.0-BR |  | AMS1117-3.3 | AMS | C6186 | LCSC
17 | 1 | 2.4GHz | U2 | WIRELM-SMD_ESP32-S | 2.4GHz | ESP32-S | Ai-Thinker(安信可) | C277944 | LCSC
18 | 4 | M3.5 | U2,U2,U2,U2 | M3.5铜柱
19 | 2 | USB-269-BRW | USB1,USB2 | USB-A-TH_USB-269-BRW |  | USB-269-BRW | XUNPU(讯普) | C720548 | LCSC
20 | 2 | MC-331DG | USB3,USB4 | USB-C-TH_MC-331DG |  | MC-331DG | HANBO(汉博) | C6332298 | LCSC